## Sheet1
POLA Voltage Trim with Digital Pot
and
DOSA Voltage Trim with Digital Pot
Prepared by: Alan Rich
Date: August 4, 2006
INPUTS: |  |  |  | For POLA TI HV modules for Vout = 1.2 v to 5.5 v: |  |  | For POLA TI LV modules for Vout = .8 v to 1.8 v:
R1 | 10000 | ohms | Internal Top feedback resistor | R1 | 10 | Kohms | 10 | Kohms
R2 | 20000 | ohms | Internal Bottom feedback resistor | R2 | 20 | Kohms | None
Rs | 1820 | ohms | Internal set resistor | Rs | 1820 | Ohms | 7870 | Ohms
vr | 0.8 | vdc | Internal reference | vr | 0.8 | vdc | 0.8 | vdc
|  |  |  | Vout | Rset
Rset | 11000 | ohms | External Rset adjust resistor | 5 | 280 | ohms
|  |  |  | 3.3 | 2 | Kohms
Rw | 100 | ohms | External tap resistor | 2.5 | 4.32 | Kohms
Ry | 1000 | ohms | External top resistor | 1.8 | 11.5 | Kohms
|  |  |  | 1.5 | 24.3 | Kohms
Rend | 50000 | ohms | D-Pot end to end resistance
Number of taps | 256 |  | Number of D-Pot taps
Code | 127 |  | D-Pot input code (0 - # of taps-1) | For DOSA modules:
|  |  |  | R1 | 15 | Kohms
OUTPUTS: |  |  |  | R2 | 200 | Kohms
rb | 24804.6885 | ohms | D-Pot bottom resistance | Rs | 1000 | Ohms
rt | 25195.3115 | ohms | D-Pot top resistance | vr | 0.7 | vdc
|  |  |  | Vout | Rset
vo | 1.7313 | vdc | Output voltage for input code | 5 | 1.472 | ohms
|  |  |  | 3.3 | 3.122 | Kohms
vo(max) | 5.3686 | vdc | Max output voltage with zero code | 2.5 | 5.009 | Kohms
vo(min) | 0.87099 | vdc | Min output voltage with FS code | 1.8 | 9.024 | Kohms
|  |  |  | 1.5 | 13.05 | Kohms
|  |  |  | 1.2 | Open
Excel internal calculations:
x | 6.9945
b | 0.01064
c | 0.010078
d | 0.067501
e | 0.052737
y | 21302000