## Sheet1
5. Protocol table
| Transmit data (Note: 1 to 7 and SUM require conversion to ASCII code.) | [9 empty] | 1/2
Item |  | STX | 1 | 2 | 3 | 4 | 5 | 6 | 7 | ETX | SUM
|  |  | STATUS | ID No. | AREA ADDRESS | RELATIVE NO. | DATA
MODE | NORMAL | 02 | 01 | FF | 01 | 04 | 00 | 00 | 00 | 03 | 28
| 1TRIGGER | 02 | 01 | FF | 01 | 04 | 01 | 00 | 00 | 03 | 27
| 2TRIGGER | 02 | 01 | FF | 01 | 04 | 02 | 00 | 00 | 03 | 26
| 4× accelerated mode | 02 | 01 | FF | 01 | 04 | 03 | 00 | 00 | 03 | 25
| 4× accelerated mode+1TRIG | 02 | 01 | FF | 01 | 04 | 04 | 00 | 00 | 03 | 24
| Smear reduction mode+1TRIG | 02 | 01 | FF | 01 | 04 | 05 | 00 | 00 | 03 | 23
| Smear reduction mode+2TRIG | 02 | 01 | FF | 01 | 04 | 06 | 00 | 00 | 03 | 22
| Smear reduction mode + 4× accelerated mode+1TRIG | 02 | 01 | FF | 01 | 04 | 07 | 00 | 00 | 03 | 21
| NORMAL SHUTTER | 02 | 01 | FF | 01 | 04 | 08 | 00 | 00 | 03 | 20
| FIXED SHUTTER | 02 | 01 | FF | 01 | 04 | 09 | 00 | 00 | 03 | 1F
| Smear reduction mode + FIX. SHUT | 02 | 01 | FF | 01 | 04 | 0A | 00 | 00 | 03 | 17
| PARTIALSCAN(NOR.)(CENTER) | 02 | 01 | FF | 01 | 04 | 0B | 00 | 00 | 03 | 16
| PARTIALSCAN(NOR.)(UPPER) | 02 | 01 | FF | 01 | 04 | 0C | 00 | 00 | 03 | 15
| PARTIALSCAN(1TRIG)(CENTER) | 02 | 01 | FF | 01 | 04 | 0D | 00 | 00 | 03 | 14
| PARTIALSCAN(1TRIG)(UPPER) | 02 | 01 | FF | 01 | 04 | 0E | 00 | 00 | 03 | 13
| 2× accelerated mode | 02 | 01 | FF | 01 | 04 | 0F | 00 | 00 | 03 | 12
SHUTTER SPEED | 1/30 | 02 | 01 | FF | 01 | 08 | 00 | 00 | 00 | 03 | 24
| 1/60 | 02 | 01 | FF | 01 | 08 | 01 | 00 | 00 | 03 | 23
| 1/125 | 02 | 01 | FF | 01 | 08 | 02 | 00 | 00 | 03 | 22
| 1/250 | 02 | 01 | FF | 01 | 08 | 03 | 00 | 00 | 03 | 21
| 1/1000 | 02 | 01 | FF | 01 | 08 | 04 | 00 | 00 | 03 | 20
| 1/2000 | 02 | 01 | FF | 01 | 08 | 05 | 00 | 00 | 03 | 1F
| 1/10000 | 02 | 01 | FF | 01 | 08 | 06 | 00 | 00 | 03 | 1E
| 1/50000 | 02 | 01 | FF | 01 | 08 | 07 | 00 | 00 | 03 | 1D
GAIN | MIN(0) | 02 | 01 | FF | 01 | 0C | 00 (*1) | 00 | 00 | 03 | 19
| MAX(15) | 02 | 01 | FF | 01 | 0C | 0F (*1) | 00 | 00 | 03 | 03
BLACK LEVEL | MIN(0) | 02 | 01 | FF | 01 | 17 | 00 (*2) | 00 | 00 | 03 | 24
| MAX(50) | 02 | 01 | FF | 01 | 17 | 32 (*2) | 00 | 00 | 03 | 1F
(*1)From 00, it is the range of 0F and is variable.
(*2)From 00, it is the range of 32 and is variable.
| Transmit data (Note: 1 to 7 and SUM require conversion to ASCII code.) | [9 empty] | 2/2
Item |  | STX | 1 | 2 | 3 | 4 | 5 | 6 | 7 | ETX | SUM
|  |  | STATUS | ID No. | AREA ADDRESS | RELATIVE NO. | DATA
AREA | 16H | 02 | 01 | FF | 01 | 19 | 00 | 00 | 00 | 03 | 22
| 32H | 02 | 01 | FF | 01 | 19 | 01 | 00 | 00 | 03 | 21
| 64H | 02 | 01 | FF | 01 | 19 | 02 | 00 | 00 | 03 | 20
| 128H | 02 | 01 | FF | 01 | 19 | 03 | 00 | 00 | 03 | 1F
| 256H | 02 | 01 | FF | 01 | 19 | 04 | 00 | 00 | 03 | 1E
| 512H | 02 | 01 | FF | 01 | 19 | 05 | 00 | 00 | 03 | 1D
HD RESET | ON | 02 | 01 | FF | 01 | 02 | 00 | 00 | 00 | 03 | 2A
| OFF | 02 | 01 | FF | 01 | 02 | 01 | 00 | 00 | 03 | 29
CLK PHASE | ON | 02 | 01 | FF | 01 | 05 | 00 | 00 | 00 | 03 | 27
(ON/OFF) | OFF | 02 | 01 | FF | 01 | 05 | 01 | 00 | 00 | 03 | 26
CLK PHASE | MIN (0) | 02 | 01 | FF | 01 | 0A | 00 (*3) | 00 | 00 | 03 | 1B
| MAX (15) | 02 | 01 | FF | 01 | 0A | 0F (*3) | 00 | 00 | 03 | 05
TRIGGER | NORMAL | 02 | 01 | FF | 01 | 10 | 00 | 00 | 00 | 03 | 2B
| INVERT | 02 | 01 | FF | 01 | 10 | 01 | 00 | 00 | 03 | 2A
(*3)From 00, it is the range of 0F and is variable.