## Tabelle1
Error Calculation for Rohde & Schwarz Spectrum Analyzers
Inherent errors | unit | s = stand. uncertainty w = worst case | specified error | variance | contribute y = yes , n = no
Absolute error 120 MHz | dB | w | 0.3 | 0.03 | y
Frequency response | dB | w | 0.2 | 0.01 | y
Input attenuator | dB | w | 0.2 | 0.01 | y
If gain | dB | w | 0.2 | 0.01 | y
Log linearity | dB | w | 0.2 | 0.01 | y
Bandwidth switching error | dB | w | 0.2 | 0.01 | y
Bandwidth error | % |  | 10.00 | 0.07 | y
Combined variance |  |  |  | 0.17
Combined standard uncertainty |  |  |  | 0.41
Total error (95% confidence level) | dB |  |  | 0.80
Total error (99% confidence level) | dB |  |  | 1.05
Error due to source mismatch |  | a = return loss / dB v = VSWR | specified values
VSWR of SA |  | v | 3.1 |  | 0.99995
VSWR of DUT |  | v | 1.57 | 0.55 | 0.9999
Combined variance |  |  |  | 0.71
Combined standard uncertainty |  |  |  | 0.85
Error including source mismatch (95%) | dB |  |  | 1.66
Error including source mismatch (99%) | dB |  |  | 2.18